## Sheet1
BOM : Mazduino Compact v1.2
www.mazduino.com
Quantity | Designator | Value | Footprint
12 | C1, C10, C11, C16, C18, C2, C20, C24, C3, C4, C47, C9 | 100nF | C_0603_1608Metric
7 | C12, C13, C14, C48, C5, C6, C7 | 220nF | C_0603_1608Metric
1 | C15 | 100nF | C_0603_1608Metric
1 | C17 | 10uF | CP_Elec_5x5.3
6 | C19, C35, C38, C39, C40, C41 | 100nF | C_0603_1608Metric
1 | C21 | 47uF | CP_Elec_5x5.3
2 | C22, C25 | 1uF | C_0603_1608Metric
2 | C23, C26 | 12pF | C_0603_1608Metric
2 | C27, C28 | 20pF | C_0603_1608Metric
3 | C29, C31, C33 | 1uF | C_0603_1608Metric
7 | C30, C36, C42, C43, C44, C45, C46 | 100nF | C_0603_1608Metric
2 | C32, C34 | 2.2uF | C_0603_1608Metric
1 | C37 | 47uF | CP_Elec_5x5.4
1 | C8 | 470pF | C_0603_1608Metric
8 | D1, D10, D2, D3, D4, D7, D8, D9 | LED | LED_0603_1608Metric
4 | D11, D12, D5, D6 | 1N4148WS | D_SOD-323_HandSoldering
6 | D13, D16, D25, D26, D31, D32 | 1N5819W | D_SOD-123
1 | D14 | SS14 | D_SMA
1 | D15 | SMBJ40A | D_SMA
11 | D17, D18, D19, D20, D21, D22, D23, D24, D27, D28, D30 | BAT54S | SOT-23
1 | D29 | 1N4148W | D_SOD-123
1 | F1 | 0.5A | Fuse_1206_3216Metric
1 | F2 | 1206 | Fuse_1206_3216Metric
1 | J1 | Conn_02x02_Top_Bottom | Molex_Micro-Fit_3.0_43045-0600_2x03_P3.00mm_Horizontal
1 | J2 | STLink | PinHeader_1x04_P2.54mm_Vertical
1 | J3 | USB_C_Receptacle_USB2.0 | USB_C_Receptacle_GCT_USB4105-xx-A_16P_TopMnt_Horizontal
1 | J4 | Conn_02x12_Top_Bottom | Molex_Micro-Fit_3.0_43045-2400_2x12_P3.00mm_Horizontal
1 | J5 | MSD-1-A | CUI_MSD-1-A
3 | J6, J7, J8 | Conn_01x02 | PinHeader_1x02_P2.54mm_Vertical
1 | JP1 | Ignition Voltage | SolderJumper-3_P1.3mm_Open_RoundedPad1.0x1.5mm
1 | JP2 | CANH/Spare Input 1 | SolderJumper-3_P1.3mm_Open_RoundedPad1.0x1.5mm
1 | JP3 | CANL/MAIN-RELAY | SolderJumper-3_P1.3mm_Open_RoundedPad1.0x1.5mm
3 | LED1, LED2, LED3 | RED | LED_0603_1608Metric
5 | Q1, Q2, Q3, Q4, Q6 | Q_NMOS_GDS | TO-252-3_TabPin2
5 | Q10, Q5, Q7, Q8, Q9 | AO3400A | SOT-23
9 | R1, R15, R16, R19, R2, R20, R3, R4, R43 | 100k | R_0603_1608Metric
4 | R10, R23, R24, R9 | 2.4k | R_0603_1608Metric
4 | R11, R12, R25, R26 | 470r | R_0603_1608Metric
9 | R13, R28, R44, R65, R66, R71, R72, R73, R74 | 470 | R_0603_1608Metric
9 | R14, R67, R68, R69, R70, R75, R76, R77, R78 | 910 | R_0603_1608Metric
14 | R17, R18, R21, R22, R29, R37, R41, R42, R47, R49, R5, R6, R7, R8 | 1k | R_0603_1608Metric
2 | R27, R64 | 10K | R_0603_1608Metric
1 | R30 | 3.9k | R_0603_1608Metric
8 | R31, R32, R34, R38, R39, R40, R48, R92 | 470R | R_0603_1608Metric
1 | R33 | 10k | R_0603_1608Metric
3 | R35, R36, R91 | 2.49k | R_0603_1608Metric
8 | R45, R59, R62, R63, R84, R85, R90, R94 | 10k | R_0603_1608Metric
5 | R46, R60, R61, R89, R93 | 100R | R_0603_1608Metric
3 | R50, R51, R57 | 220R | R_0603_1608Metric
4 | R52, R53, R54, R55 | 15R | R_2512_6332Metric
1 | R56 | 2k7 | R_0603_1608Metric
1 | R58 | 1M | R_0603_1608Metric
2 | R79, R80 | 5.1K | R_0603_1608Metric
2 | R81, R82 | 22R | R_0603_1608Metric
1 | R83 | 4.7K | R_0603_1608Metric
1 | R86 | 2k7 | R_0603_1608Metric
2 | R87, R88 | 470r | R_0603_1608Metric
2 | SW1, SW2 | SW_Push | SW_SPST_CK_RS282G05A3
1 | U1 | STM32F407VGTx | LQFP-100_14x14mm_P0.5mm
2 | U2, U4 | TC4424AVOA | SOIC127P599X175-8N
1 | U3 | AMS1117-3.3 | SOT-223-3_TabPin2
2 | U5, U6 | MCP6004 | SOIC127P600X175-14N
1 | U7 | MCP2551-I-SN | SOIC-8_3.9x4.9mm_P1.27mm
1 | U8 | LM2940S-5.0 | TO-263-3_TabPin2
1 | Y1 | 8Mhz | Crystal_SMD_5032-2Pin_5.0x3.2mm
1 | Y2 | 32.768KHz | Crystal_SMD_3215-2Pin_3.2x1.5mm