## Sheet1
BOM Mazduino Display Canbus
www.mazduino.com
Qty | Reference | Value | Footprint
2 | C1,C13 | 220uF | Capacitor_SMD:C_Elec_8x10.2
1 | C2 | 100nF | Capacitor_SMD:C_0805_2012Metric
2 | C3,C12 | 22uF | Capacitor_SMD:CP_Elec_5x5.4
5 | C4,C6,C8,C10,C11 | 0.1uF/100nF | Capacitor_SMD:C_0805_2012Metric
2 | C5,C7 | 22uF | Capacitor_SMD:C_0805_2012Metric
1 | C9 | 100nF | Capacitor_SMD:C_0603_1608Metric
1 | D2 | SS14 | Diode_SMD:D_SMA
1 | D3 | SP0503BAHT | Package_TO_SOT_SMD:SOT-143
2 | D4,D5 | SS36 | Diode_SMD:D_SMA
1 | J1 | Conn_01x02_Pin | Connector_JST:JST_XH_B2B-XH-A_1x02_P2.50mm_Vertical
1 | J2 | JST 4P | Connector_JST:JST_XH_B4B-XH-A_1x04_P2.50mm_Vertical
1 | J3 | TFT SPI | Connector_PinSocket_2.54mm:PinSocket_1x14_P2.54mm_Vertical
1 | J5 | USB_C_Receptacle_USB2.0 | Connector_USB:USB_C_Receptacle_GCT_USB4105-xx-A_16P_TopMnt_Horizontal
2 | J6,J7 | TFT SD | Connector_PinSocket_2.54mm:PinSocket_1x04_P2.54mm_Vertical
1 | JP1 | Jumper_2_Open | Connector_PinHeader_2.54mm:PinHeader_1x02_P2.54mm_Vertical
1 | L1 | 33uH | Inductor_SMD:L_10.4x10.4_H4.8
2 | LED1,LED4 | LED | LED_SMD:LED_0805_2012Metric
1 | LED2 | BLUE | LED_SMD:LED_0805_2012Metric
1 | LED3 | GREEN | LED_SMD:LED_0805_2012Metric
2 | Q1,Q2 | SS8050 | Package_TO_SOT_SMD:SOT-23
4 | R1,R6,R9,R10 | 10K | Resistor_SMD:R_0805_2012Metric
1 | R2 | 22.1K | Resistor_SMD:R_0805_2012Metric
3 | R3,R17,R18 | 470R | Resistor_SMD:R_0805_2012Metric
1 | R4 | 47.5K | Resistor_SMD:R_0805_2012Metric
1 | R5 | 2K | Resistor_SMD:R_0805_2012Metric
2 | R7,R8 | 0R | Resistor_SMD:R_0805_2012Metric
1 | R11 | 4.7K | Resistor_SMD:R_0603_1608Metric
2 | R12,R13 | 5k1 | Resistor_SMD:R_0805_2012Metric
1 | R14 | 120R | Resistor_SMD:R_0805_2012Metric
2 | R15,R16 | 100R | Resistor_SMD:R_0805_2012Metric
1 | R19 | 4.7K | Resistor_SMD:R_0805_2012Metric
2 | SW1,SW2 | SW_Push | Button_Switch_THT:SW_PUSH_6mm
1 | U1 | AMS1117-3.3 | Package_TO_SOT_SMD:SOT-223-3_TabPin2
1 | U3 | ESP32-WROOM-32D | RF_Module:ESP32-WROOM-32D
1 | U4 | CP2102N-Axx-xQFN28 | Package_DFN_QFN:QFN-28-1EP_5x5mm_P0.5mm_EP3.35x3.35mm
1 | U5 | MCP2551-I-SN | Package_SO:SOIC-8_3.9x4.9mm_P1.27mm
1 | U6 | ESP32-DevKitC | PCM_Espressif:ESP32-DevKitC
1 | U7 | LM2596S-5 | Package_TO_SOT_SMD:TO-263-5_TabPin3