## Price
Qty | Reference | Value | Footprint
25 | C1,C2,C3,C4,C9,C10,C11,C15,C16,C18,C19,C20,C24,C30,C35,C36,C38,C39,C40,C41,C42,C44,C45,C46,C43 | 100nF | Capacitor_SMD:C_0603_1608Metric
6 | C5,C6,C7,C12,C13,C14 | 220nF | Capacitor_SMD:C_0603_1608Metric
1 | C8 | 470pF | Capacitor_SMD:C_0603_1608Metric
1 | C17 | 10uF | Capacitor_SMD:CP_Elec_5x5.3
1 | C21 | 47uF | Capacitor_SMD:CP_Elec_5x5.3
5 | C22,C25,C29,C31,C33 | 1uF | Capacitor_SMD:C_0603_1608Metric
2 | C23,C26 | 12pF | Capacitor_SMD:C_0603_1608Metric
2 | C27,C28 | 20pF | Capacitor_SMD:C_0603_1608Metric
2 | C32,C34 | 2.2uF | Capacitor_SMD:C_0603_1608Metric
1 | C37 | 47uF | Capacitor_SMD:CP_Elec_5x5.4
8 | D1,D2,D3,D4,D7,D8,D9,D10 | LED | LED_SMD:LED_0603_1608Metric
5 | D5,D6,D11,D12, R48 | 1N4148WT | Diode_SMD:D_0603_1608Metric
5 | D13,D16,D25,D26,D29 | 1N5819 | Diode_SMD:D_SOD-123
1 | D14 | SS14/40v 1a | Diode_SMD:D_SMA
1 | D15 | D_TVS | Diode_SMD:D_SMA
10 | D17,D18,D19,D20,D21,D22,D23,D24,D27,D28 | BAT54S | Package_TO_SOT_SMD:SOT-23
1 | F1 | 0.5A | Fuse:Fuse_1206_3216Metric
1 | F2 | 1206 | Fuse:Fuse_1206_3216Metric
1 | J1 | Conn_02x03_Top_Bottom | Micro-Fit_3.0 2x03
1 | J2 | STLink | PinHeader_1x04_P2.54mm_Vertical
1 | J3 | USB_C_Receptacle_USB2.0 | USB_C_16P
1 | J4 | Conn_02x12_Top_Bottom | Molex_Micro-Fit_3.0 2x12
1 | J5 | Micro SD Reader | MSD_1_A:CUI_MSD-1-A
3 | J6,J7,J8 | Conn_01x02 | PinHeader_1x02_P2.54mm_Vertical
3 | LED1,LED2,LED3 | LED | LED_SMD:LED_0603_1608Metric
5 | Q1,Q2,Q3,Q4,Q6 | Q_NMOS_GDS | Package_TO_SOT_SMD:TO-252-3_TabPin2
4 | Q5,Q7,Q8,Q9 | AO3400A | Package_TO_SOT_SMD:SOT-23
9 | R1,R2,R3,R4,R15,R16,R19,R20,R43 | 100k | Resistor_SMD:R_0603_1608Metric
14 | R5,R6,R7,R8,R17,R18,R21,R22,R29,R37,R41,R42,R47,R49 | 1k | Resistor_SMD:R_0603_1608Metric
4 | R9,R10,R23,R24 | 2.4k | Resistor_SMD:R_0603_1608Metric
13 | R11,R12,R25,R26,R87,R88, R31,R32,R34,R38,R39,R40,R48 | 470R | Resistor_SMD:R_0603_1608Metric
9 | R13,R28,R44,R65,R66,R71,R72,R73,R74 | 470 | Resistor_SMD:R_0603_1608Metric
9 | R14,R67,R68,R69,R70,R75,R76,R77,R78 | 910 | Resistor_SMD:R_0603_1608Metric
2 | R27,R64 | 10K | Resistor_SMD:R_0603_1608Metric
1 | R30 | 3.9k | Resistor_SMD:R_0603_1608Metric
8 | R33,R45,R59,R62,R63,R84,R85,R90 | 10k | Resistor_SMD:R_0603_1608Metric
2 | R35,R36 | 2.4k | Resistor_SMD:R_0603_1608Metric
4 | R46,R60,R61,R89 | 100R | Resistor_SMD:R_0603_1608Metric
3 | R50,R51,R57 | 220R | Resistor_SMD:R_0603_1608Metric
4 | R52,R53,R54,R55 | 15R 2Watt | Resistor_SMD:R_2512_6332Metric
2 | R56,R86 | 2k7 | Resistor_SMD:R_0603_1608Metric
1 | R58 | 1M | Resistor_SMD:R_0603_1608Metric
2 | R79,R80 | 5.1K | Resistor_SMD:R_0603_1608Metric
2 | R81,R82 | 22R | Resistor_SMD:R_0603_1608Metric
1 | R83 | 4.7K | Resistor_SMD:R_0603_1608Metric
2 | SW1,SW2 | SW_Push | Button_Switch_SMD:SW_SPST_CK_RS282G05A3
1 | U1 | STM32F407VGTx | Package_QFP:LQFP-100_14x14mm_P0.5mm
2 | U2,U4 | TC4424A | TC4424AVOA:SOIC127P599X175-8N
1 | U3 | AMS1117-3.3 | Package_TO_SOT_SMD:SOT-223-3_TabPin2
2 | U5,U6 | MCP6004 | MCP6004T_I_SL:SOIC127P600X175-14N
1 | U7 | MCP2551-I-SN | Package_SO:SOIC-8_3.9x4.9mm_P1.27mm
1 | U8 | LM2940S-5.0 | Package_TO_SOT_SMD:TO-263-3_TabPin2
1 | Y1 | 8Mhz | Crystal:Crystal_SMD_5032-2Pin_5.0x3.2mm
1 | Y2 | 32.768KHz | Crystal:Crystal_SMD_3215-2Pin_3.2x1.5mm

## Print
Qty | Reference | Value | Footprint
24 | C1,C2,C3,C4,C9,C10,C11,C15,C16,C18,C19,C20,C24,C30,C35,C36,C38,C39,C40,C41,C42,C44,C45,C46 | 100nF | Capacitor_SMD:C_0603_1608Metric
6 | C5,C6,C7,C12,C13,C14 | 220nF | Capacitor_SMD:C_0603_1608Metric
1 | C8 | 470pF | Capacitor_SMD:C_0603_1608Metric
1 | C17 | 10uF | Capacitor_SMD:CP_Elec_5x5.3
1 | C21 | 47uF | Capacitor_SMD:CP_Elec_5x5.3
5 | C22,C25,C29,C31,C33 | 1uF | Capacitor_SMD:C_0603_1608Metric
2 | C23,C26 | 12pF | Capacitor_SMD:C_0603_1608Metric
2 | C27,C28 | 20pF | Capacitor_SMD:C_0603_1608Metric
2 | C32,C34 | 2.2uF | Capacitor_SMD:C_0603_1608Metric
1 | C37 | 47uF | Capacitor_SMD:CP_Elec_5x5.4
1 | C43 | 10uF | Capacitor_SMD:C_0603_1608Metric
8 | D1,D2,D3,D4,D7,D8,D9,D10 | LED | LED_SMD:LED_0603_1608Metric
4 | D5,D6,D11,D12 | D | Diode_SMD:D_0603_1608Metric
5 | D13,D16,D25,D26,D29 | 1N4148W | Diode_SMD:D_SOD-123
1 | D14 | B130-13-F | Diode_SMD:D_SMA
1 | D15 | D_TVS | Diode_SMD:D_SMA
10 | D17,D18,D19,D20,D21,D22,D23,D24,D27,D28 | BAT54S | Package_TO_SOT_SMD:SOT-23
1 | F1 | 0.5A | Fuse:Fuse_1206_3216Metric
1 | F2 | 1206 | Fuse:Fuse_1206_3216Metric
1 | J1 | Conn_02x03_Top_Bottom | Micro-Fit_3.0 2x03
1 | J2 | STLink | PinHeader_1x04_P2.54mm_Vertical
1 | J3 | USB_C_Receptacle_USB2.0 | USB_C_16P
1 | J4 | Conn_02x12_Top_Bottom | Molex_Micro-Fit_3.0 2x12
1 | J5 | MSD-1-A | MSD_1_A:CUI_MSD-1-A
3 | J6,J7,J8 | Conn_01x02 | PinHeader_1x02_P2.54mm_Vertical
3 | LED1,LED2,LED3 | RED | LED_SMD:LED_0603_1608Metric
5 | Q1,Q2,Q3,Q4,Q6 | Q_NMOS_GDS | Package_TO_SOT_SMD:TO-252-3_TabPin2
4 | Q5,Q7,Q8,Q9 | AO3400A | Package_TO_SOT_SMD:SOT-23
9 | R1,R2,R3,R4,R15,R16,R19,R20,R43 | 100k | Resistor_SMD:R_0603_1608Metric
14 | R5,R6,R7,R8,R17,R18,R21,R22,R29,R37,R41,R42,R47,R49 | 1k | Resistor_SMD:R_0603_1608Metric
4 | R9,R10,R23,R24 | 2.4k | Resistor_SMD:R_0603_1608Metric
6 | R11,R12,R25,R26,R87,R88 | 470r | Resistor_SMD:R_0603_1608Metric
9 | R13,R28,R44,R65,R66,R71,R72,R73,R74 | 470 | Resistor_SMD:R_0603_1608Metric
9 | R14,R67,R68,R69,R70,R75,R76,R77,R78 | 910 | Resistor_SMD:R_0603_1608Metric
2 | R27,R64 | 10K | Resistor_SMD:R_0603_1608Metric
1 | R30 | 3.9k | Resistor_SMD:R_0603_1608Metric
7 | R31,R32,R34,R38,R39,R40,R48 | 470R | Resistor_SMD:R_0603_1608Metric
8 | R33,R45,R59,R62,R63,R84,R85,R90 | 10k | Resistor_SMD:R_0603_1608Metric
2 | R35,R36 | 2.49k | Resistor_SMD:R_0603_1608Metric
4 | R46,R60,R61,R89 | 100R | Resistor_SMD:R_0603_1608Metric
3 | R50,R51,R57 | 220R | Resistor_SMD:R_0603_1608Metric
4 | R52,R53,R54,R55 | 15R | Resistor_SMD:R_2512_6332Metric
2 | R56,R86 | 2k7 | Resistor_SMD:R_0603_1608Metric
1 | R58 | 1M | Resistor_SMD:R_0603_1608Metric
2 | R79,R80 | 5.1K | Resistor_SMD:R_0603_1608Metric
2 | R81,R82 | 22R | Resistor_SMD:R_0603_1608Metric
1 | R83 | 4.7K | Resistor_SMD:R_0603_1608Metric
2 | SW1,SW2 | SW_Push | Button_Switch_SMD:SW_SPST_CK_RS282G05A3
1 | U1 | STM32F407VGTx | Package_QFP:LQFP-100_14x14mm_P0.5mm
2 | U2,U4 | TC4424A | TC4424AVOA:SOIC127P599X175-8N
1 | U3 | AMS1117-3.3 | Package_TO_SOT_SMD:SOT-223-3_TabPin2
2 | U5,U6 | MCP6004 | MCP6004T_I_SL:SOIC127P600X175-14N
1 | U7 | MCP2551-I-SN | Package_SO:SOIC-8_3.9x4.9mm_P1.27mm
1 | U8 | LM2940S-5.0 | Package_TO_SOT_SMD:TO-263-3_TabPin2
1 | Y1 | 8Mhz | Crystal:Crystal_SMD_5032-2Pin_5.0x3.2mm
1 | Y2 | 32.768KHz | Crystal:Crystal_SMD_3215-2Pin_3.2x1.5mm